## Sheet1
Common Oilfield Tanks
|  | Height* | Width | Calc Coef | Calc Vol
Tank | Type | ft | ft | bbl / inch | bbl
40 | Vertical | 6 | 6.9 | 0.55554 | 39.9991
100 | Vertical | 12 | 8 | 0.74679 | 107.5379
100 | Vertical | 8 | 9.5 | 1.0531 | 101.0968
200 | Vertical | 10 | 12 | 1.6803 | 201.6336
210 | Vertical | 15 | 10 | 1.1669 | 210.035
210 | Vertical | 6 | 15.83 | 2.924 | 210.5298
280 | Vertical | 20 | 10 | 1.1669 | 280.0467
300 | Vertical | 15 | 12 | 1.6803 | 302.4504
400 | Vertical | 20 | 12 | 1.6803 | 403.2672
400 | Vertical | 12 | 15.46 | 2.7889 | 401.6064
436 | Vertical | 16 | 13.95 | 2.2707 | 435.9823
500 | Vertical | 16 | 15.35 | 2.7494 | 527.8824
500 | Vertical | 8 | 21.53 | 5.4089 | 519.2524
1000 | Vertical | 15.58 | 21.41 | 5.3488 | 1000.0028
3000 | Vertical | 24 | 30 | 10.5018 | 3024.5041
150 | Horizontal | 8 | 16 | na | na
200 | Horizontal | 8 | 20 | na | na
300 | Horizontal | 8 | 30 | na | na
* Diameter for horizontal tanks
BBL/IN = WIDTH^2 / 85.7
WIDTH | 12
BBL/IN | 1.6803
BBL/QTR IN | 0.42007
WIDTH is in Feet
WIDTH=(BBL/IN*85.7)^.5
BBL/IN | 2.75
WIDTH | 15.3517